## Tabelle1
				20
Bauteil	Wert	Device	Package	Description				Menge	Einzelpreis	Gesamtpreis	Lieferant	Bezeichnung bei Lieferant	Bestellnummer bei Lieferant	Gesamt Menge
C1-C6,C8	100nF	C-EU025-024X044	C025-024X044	CAPACITOR,	European	symbol		7	0,11 €	0,77 €	Reichelt	Tantal-Kondensator, Rm 2,5, 0,1µF/35V	TANTAL 0,1/35	140
C7	10uF	CPOL-EUE2.5-6	E2,5-6	POLARIZED	CAPACITOR,	European	symbol	1	0,04 €	0,04 €	Reichelt	Elektrolytkondensator, 5x11mm, RM 2,0mm	RAD 10/35	20
D1	1N4001	1N4004	DO41-10	DIODE				1	0,02 €	0,02 €	Reichelt	Gleichrichterdiode, DO41, 50V, 1A	1N 4001	20
IC1	XC9572PC44-S	XC9572PC44-S	PLCC44S	XC9572	In-System	Programmable	CPLD	1	5,90 €	5,90 €	Reichelt	5V ISP CPLDs, 15ns	XC 9572-15 PC44	20
IC2	78L05Z	78L05Z	TO92	Positive	VOLTAGE	REGULATOR		1	0,12 €	0,12 €	Reichelt	Spannungsregler 0,1A positiv, TO-92	µA 78L05	20
LED1-LED4	LED3MM	LED3MM	LED					4	0,08 €	0,32 €	Reichelt	LED, 3mm, Standard, rot	LED 3MM ST RT	80
QG1	XO-14	DIL14S	CRYSTAL					1	0,86 €	0,86 €	Reichelt	Quarzoszillator, 1,0 Mhz	OSZI 1,000000	20
R1-R4	270	0204/7	RESISTOR,	European	symbol			4	0,10 €	0,41 €	Reichelt	Kohleschichtwiderstand 1/4W, 5%, 270 Ohm	1/4W 270	80
R5	470	0204/7	RESISTOR,	European	symbol			1	0,10 €	0,10 €	Reichelt	Kohleschichtwiderstand 1/4W, 5%, 470 Ohm	1/4W 470	20
R6	10K	0204/7	RESISTOR,	European	symbol			1	0,10 €	0,10 €	Reichelt	Kohleschichtwiderstand 1/4W, 5%, 10 K-Ohm	1/4W 10K	20
S1	10-XX	B3F-10XX	OMRON	SWITCH				1	0,10 €	0,10 €	Reichelt	Kurzhubtaster 6x6mm, Höhe: 4,3mm, 12V, vertikal	TASTER 3301	20
U1	HM8832	DIL28-6	MICROCONTROLLER/MEMORY	DEVICE				1	1,30 €	1,30 €	Reichelt	SR 32KX8 28P	62256-80	20
X1	733980-62	733980-62	FEMALE	PRINT	CONNECTOR			1	0,12 €	0,12 €	Reichelt	Hohlstecker-Einbaubuchse, gewinkelt, Lötfahnen	HEBW 21	20
X2	057-010-1	057-010-1	057-010-1	CONNECTOR				1	0,09 €	0,09 €	Reichelt	Wannenstecker, 10-polig, gerade	WSL 10G	20
X3	057-034-1	057-034-1	057-034-1	CONNECTOR				1	0,16 €	0,16 €	Reichelt	Wannenstecker, 34-polig, gerade	WSL 34G	20
IC-Fassung, 44-polig					1	0,39 €	0,39 €	Reichelt	IC-Fassung, 44-polig, PLCC	PLCC 44	20
IC-Sockel, 14-polig					1	0,05 €	0,05 €	Reichelt	IC-Sockel, 14-polig, doppelter Federkontakt	GS 14	20
IC-Sockel, 28-polig					1	0,07 €	0,07 €	Reichelt	IC-Sockel, 28-polig, doppelter Federkontakt	GS 28	20

				10,92 €