## Tabelle1
Messstand Peltierelement (TEC1-12705) + Passiv Kühlung (Rippen-Aluminium 180mmx130mmx120mm)
Daten Peltierelement (25°C hot side)
Qmax [W] | Delta Tmax [°C] | Imax [A] | Vmax [V] | Widerstand [Ώ]
43 | 66 | 5.3 | 14.2 | 2.4
Daten Peltierelement (50°C hot side)
Qmax [W] | Delta Tmax [°C] | Imax [A] | Vmax [V] | Widerstand [Ώ]
49 | 75 | 5.3 | 16.2 | 2.75
Kühlobjekt (Aluminiumschale 100mmx100mmx50mm mit Wasser ~0,5l)
Messung 1 | Spannung [V] | Strom [A]
| 4 | 1.25
Zeit [min] | T_Kühlkörper [°C] | T_Kühlobjekt [°C] | delta T [K]
0 | 20.3 | 20 | 0.3
15 | 22.8 | 19.4 | 3.4
30 | 24.4 | 17.2 | 7.2
45 | 26 | 16 | 10
Messung 2 | Spannung [V] | Strom [A]
| 8 | 2.5
Zeit [min] | T_Kühlkörper [°C] | T_Kühlobjekt [°C] | delta T [K]
45 | 26 | 16 | 10
60 | 33.2 | 14.4 | 18.8
75 | 38.6 | 13.3 | 25.3
90 | 42.5 | 12.9 | 29.6
Messung 3 | Spannung [V] | Strom [A]
| 12 | 3.75
Zeit [min] | T_Kühlkörper [°C] | T_Kühlobjekt [°C] | delta T [K]
105 | 22 | 15 | 7
120 | 37 | 12.6 | 24.4
135 | 49.4 | 11.8 | 37.6
150 | 53 | 11.9 | 41.1
Lüftung ein
165 | 26.2 | 10.2 | 16
*Oberflächentemp. Messungen mit 2 Thermoelementen