## Tabelle1
Konfiguration mit 3 in Reihe geschalteten Leuchtdioden
	Min	Typ	Max		Bemerkung
UF [CQY99 @ 100mA)	1,20	1,40	1,70	Volt	keine Angabe für minimale Flussspannung → Annahme 1,2V
Ptot [CQY99)	0,21	0,14	XXX	W	passt bei typ. Werten bis Umgebungstemperatur 40°C
I (@8Ohm Vorwiderstand)	0,18	0,10	XXX	A	nicht möglich, da 3*1,7V=5,1V, es wird sich somit ein deutlich niedriger Strom einstellen

Konfiguration mit 2 in Reihe geschalteten Leuchtdioden
UF [CQY99 @ 100mA)	1,20	1,40	1,70	Volt	keine Angabe für minimale Flussspannung → Annahme 1,2V
minimaler Vorwiderstand	26,00
gewählter Vorwiderstand	27,00			Ohm
I (@27Ohm Vorwiderstand)	0,10	0,08	0,06	A
Ptot [CQY99)	0,12	0,11	0,10	W	passt bei max. Strom bis Umgebungstemperatur 50°C
Ptot [Vorwiderstand)	0,25	0,18	0,09	W	Darauf achten, dass Widerstand für ¼W spezifiziert ist!