## Aktiver TP 2.Ordnung n-Inv
Butterworth 2.Ordnung (Sallen-Key-Architektur) : Dimensionierung der Widerstände für eine bestimmte Grenzfrequenz fg
2. Ordnung Koeffizienten |  |  | Bedingug: C2/C1>=4*b/a²
a | 1.4142 |  | C2/C1 | 2.2059
b | 1 |  | 4*b/a² | 2
| Farad | nF
C1 | 6.8e-10 | 0.68
C2 | 1.5e-09 | 1.5 | Kontrollrechnung fg= 1/(2*3,14*POTENZ(R1*R2*C1*C2;0,5)
|  |  | fg | 10005.0721
| Hz | kHz
fg | 10000 | 10
| Ohm | kOhm
R1 | 11494.2053 | 11.4942
R2 | 21605.3419 | 21.6053

## Aktiver TP 3.Ordnung n.Inv.
Butterworth 4.Ordnung (Sallen-Key-Architektur) : Dimensionierung der Widerstände für eine bestimmte Grenzfrequenz fg
C11, C21 und fg werden vorgegeben.
Koeffizienten |  |  | 1.Bedingung: C22>=(C21*4*b2/a2²) | Fahrrad | nF
a1 | 1 |  | (C21*4*b2/a2²) | 1.6e-08 | 16
a2 | 1 |  | Dimensionierung C22, C21 bei 1 zulässig = | 1
b1 | 0
b2 | 1
Kapazität | F | nF | Widerstände | Ohm | kOhm
C11 | 2e-09 | 2 | R11 | 7957.7472 | 7.9577
C21 | 4e-09 | 4 | R21 | 523.6428 | 0.52364
C22 | 3.5e-08 | 35 | R22 | 3455.2307 | 3.4552
Grenzfrequenz | Hz | kHz
fg | 10000 | 10

## Aktiver TP 4. Ordnung n.Inv.
Butterworth 4.Ordnung (Sallen-Key-Architektur) : Dimensionierung der Widerstände für eine bestimmte Grenzfrequenz fg
C11, C21 und fg werden vorgegeben
Koeffizienten |  |  | 1.Bedingung: C12> (C11*4*b1)/a1² | Fahrrad | nF
a1 | 1.8478 |  | (C11*4*b1)/a1² = | 2e-08 | 20
a2 | 0.7654 |  | Dimensionierung C11, C12 bei 1 zulässig = | 1
b1 | 1 |  | 2.Bedingung: C22> (C21*4*b2)/a2²
b2 | 1 |  | (C21*4*b2)/a2² = | 3.4139e-08 | 34.1392
|  |  | Dimensionierung C21, C22 bei 1 zulässig = | 1
Kapazität | F | nF | Widerstände | Ohm | kOhm
C11 | 5e-09 | 5 | R11 | 125.7337 | 0.12573
C12 | 7e-08 | 70 | R12 | 5755.9964 | 5.756
C21 | 5e-09 | 5 | R21 | 346.2659 | 0.34627
C22 | 7e-08 | 70 | R22 | 2090.078 | 2.0901
Grenzfrequenz | Hz | kHz
fg | 10000 | 10