## KTY_WAS
KTY-Linearisierung
Vorwiderstandsberechnung und Fehlerbestimmung
Parameter gewählt
Spannung | 3.3 | V
Kal-Temp 1 | 20 | Kal-Temp 2 | 50 | °C
KTY81-Parameter |  | Kty81/122
Rkty | 1011 | gemessen | T-Bezug | 25 | °C
A= | 0.007874 | B= | 1.874e-05 | C= | 3.42e-08
Rth | 0.25 | K/mW
Hilfsgrößen
R-T1 | 971.6706 | R-T2 | 1221.8567 | 8.3395 | Ω/K
Kal-T-Mitte | 35 | R-T-Mitte | 1092.5008
Berechnung
Vorwiderstand Rv optimal |  | 2574.0566 | Ω
Vorwiderstand Rv gewählt |  | 2580 | Ω | Steigung | 5.2764 | mV/K
Strom@T1 | 0.92914 | mA |  | Eigenerwärung | 0.20971 | °C
Tabellenhilfsgrößen
Teiler-T1 | 0.27358 | Teiler-T2 | 0.32138 | Teiler/K | 0.0015934
Tabellenparameter |  | T-Schritt | 5 | °C
Temperatur | R-Temp | Teiler | Ukty | Lin-Teiler | Fehl-Temp
0 | 823.826 | 0.24203 | 0.7987 | 0.24171 | 0.19878
5 | 859.3662 | 0.24986 | 0.82454 | 0.24968 | 0.1142
10 | 895.8537 | 0.25774 | 0.85053 | 0.25765 | 0.056062
15 | 933.2885 | 0.26565 | 0.87663 | 0.26561 | 0.019547
20 | 971.6706 | 0.27358 | 0.90282 | 0.27358 | 0
25 | 1011 | 0.28154 | 0.92907 | 0.28155 | -0.007065
30 | 1051.2767 | 0.28951 | 0.95537 | 0.28952 | -0.0059612
35 | 1092.5008 | 0.29748 | 0.98169 | 0.29748 | -0.00082725
40 | 1134.6721 | 0.30546 | 1.008 | 0.30545 | 0.0043734
45 | 1177.7907 | 0.31343 | 1.0343 | 0.31342 | 0.0058531
50 | 1221.8567 | 0.32138 | 1.0606 | 0.32138 | 0
55 | 1266.8699 | 0.32932 | 1.0868 | 0.32935 | -0.016624
60 | 1312.8305 | 0.33724 | 1.1129 | 0.33732 | -0.047282
65 | 1359.7384 | 0.34513 | 1.1389 | 0.34529 | -0.095069
70 | 1407.5936 | 0.35299 | 1.1649 | 0.35325 | -0.16291
75 | 1456.3961 | 0.36082 | 1.1907 | 0.36122 | -0.25356
80 | 1506.1458 | 0.3686 | 1.2164 | 0.36919 | -0.36962
85 | 1556.8429 | 0.37634 | 1.2419 | 0.37715 | -0.51353
90 | 1608.4874 | 0.38403 | 1.2673 | 0.38512 | -0.68757
95 | 1661.0791 | 0.39166 | 1.2925 | 0.39309 | -0.89388
100 | 1714.6181 | 0.39925 | 1.3175 | 0.40106 | -1.1344
|  |  |  | T-Fehl-max | 0.19878
|  |  |  | T-Fehl-min | -1.1344