## KTY_WAS
KTY-Linearisierung |  |  |  | KTY84
Vorwiderstandsberechnung und Fehlerbestimmung
Parameter gewählt
Spannung | 5 | V
Kal-Temp 1 | 0 | Kal-Temp 2 | 100 | °C
KTY84-Parameter |  | KTY84-130
Rkty | 1000 | gemessen | T-Bezug | 100 | °C
A= | 0.00612 | B= | 1.1e-05 | C= | 3.14e-08
Rth | 0.35 | K/mW
Hilfsgrößen
R-T1 | 498 | R-T2 | 1000 | 5.02 | Ω/K
Kal-T-Mitte | 50 | R-T-Mitte | 721.5
Berechnung
Vorwiderstand Rv optimal |  | 1541.9455 | Ω
Vorwiderstand Rv gewählt |  | 1600 | Ω | Steigung | 7.4679 | mV/K
Strom@T1 | 2.3832 | mA |  | Eigenerwärung | 0.98998 | °C
Tabellenhilfsgrößen
Teiler-T1 | 0.23737 | Teiler-T2 | 0.38462 | Teiler/K | 0.0014725
Tabellenparameter |  | T-Schritt | 5 | °C
Temperatur | R-Temp | Teiler | Ukty | Lin-Teiler | Fehl-Temp
-5 | 478.675 | 0.23028 | 1.1514 | 0.23001 | 0.18493
-20 | 424 | 0.20949 | 1.0474 | 0.20792 | 1.0639
-15 | 441.675 | 0.21633 | 1.0816 | 0.21528 | 0.71158
-10 | 459.9 | 0.22326 | 1.1163 | 0.22264 | 0.42038
-5 | 478.675 | 0.23028 | 1.1514 | 0.23001 | 0.18493
0 | 498 | 0.23737 | 1.1868 | 0.23737 | 0
5 | 517.875 | 0.24453 | 1.2226 | 0.24473 | -0.13955
10 | 538.3 | 0.25174 | 1.2587 | 0.25209 | -0.23874
15 | 559.275 | 0.25901 | 1.2951 | 0.25946 | -0.30245
20 | 580.8 | 0.26632 | 1.3316 | 0.26682 | -0.33544
25 | 602.875 | 0.27368 | 1.3684 | 0.27418 | -0.34235
30 | 625.5 | 0.28106 | 1.4053 | 0.28154 | -0.32763
35 | 648.675 | 0.28847 | 1.4423 | 0.28891 | -0.29563
40 | 672.4 | 0.2959 | 1.4795 | 0.29627 | -0.25053
45 | 696.675 | 0.30334 | 1.5167 | 0.30363 | -0.19636
50 | 721.5 | 0.31079 | 1.554 | 0.31099 | -0.13699
55 | 746.875 | 0.31824 | 1.5912 | 0.31835 | -0.076153
60 | 772.8 | 0.32569 | 1.6285 | 0.32572 | -0.017408
65 | 799.275 | 0.33313 | 1.6657 | 0.33308 | 0.035831
70 | 826.3 | 0.34056 | 1.7028 | 0.34044 | 0.08031
75 | 853.875 | 0.34797 | 1.7399 | 0.3478 | 0.11293
80 | 882 | 0.35536 | 1.7768 | 0.35517 | 0.13073
85 | 910.675 | 0.36272 | 1.8136 | 0.36253 | 0.13091
90 | 939.9 | 0.37005 | 1.8503 | 0.36989 | 0.11084
95 | 969.675 | 0.37735 | 1.8868 | 0.37725 | 0.067985
100 | 1000 | 0.38462 | 1.9231 | 0.38462 | 0
105 | 1030.8629 | 0.39183 | 1.9592 | 0.39198 | -0.097245
110 | 1062.1426 | 0.39898 | 1.9949 | 0.39934 | -0.24426
115 | 1093.5695 | 0.40599 | 2.03 | 0.4067 | -0.48196
120 | 1124.7548 | 0.41279 | 2.064 | 0.41406 | -0.86487
|  |  |  | T-Fehl-max | 1.0639
|  |  |  | T-Fehl-min | -0.86487