## Tabelle1
Ressourcen Armin	Projekt:					Taktfrequenz:

Verwendung	Fkt.	I/O	Funktion		Port	Pin		Pin	Port	Funktion		I/O	Fkt.	Verwendung
			ADC4	SDA	PC4	A4		A6		ADC6
			ADC5	SCL	PC5	A5		A7		ADC7
				OC1B	PB2	10	0 0	9	PB1		OC1A
			MOSI	OC2A	PB3	11	0 0	8	PB0	CLKO	ICP1
			MISO		PB4	12	0 0	7	PD7	AIN1
			SCK	LED	PB5	13	0 0	6	PD6	AIN0	OC0A
			ADC0		PC0	A0	0 0	5	PD5	T1	OC0B
			ADC1		PC1	A1	0 0	4	PD4	XCK	T0
			ADC2		PC2	A2	0 0	3	PD3	Int1	OC2B
			ADC3		PC3	A3	0 0	2	PD2	Int0
			Vcc			PWR	0 0	PWR		GND
			Reset				0 0			Reset
			GND			PWR	0 0	0	PD0	RXD
			RAW (+8...12V)			PWR	0 0	1	PD1	TXD

ADC Complete					Int0
Timer0 Compare A					Int1
Timer0 Compare B					PCInt0
Timer0 Overflow					PCInt1
Timer1 Capture					PCInt2
Timer1 Compare A					Analog-Comparator
Timer1 Compare B					Watchdog-Interrupt
Timer1 Overflow					UART RXC
Timer2 Compare A					UART UDRE
Timer2 Compare B					UART TXC
Timer2 Overflow					SPI
EEPROM ready					TWI