## Tabelle1
[5 empty] | 0 | 7C | 12 | 11 | 12 | 7C |  | 0 | 10 | 20 | 7F | 20 | 10 | 96 | ~
[5 empty] | 0 | 124 | 18 | 17 | 18 | 124 |  | 0 | 16 | 32 | 127 | 32 | 16
|  |  |  | 128 |  | 124 | 18 | 17 | 18 | 124 |  |  | 16 | 32 | 127 | 32 | 16 | 140
|  |  |  | 64 |  | 60 | 18 | 17 | 18 | 60 |  |  | 16 | 32 | 63 | 32 | 16
|  |  |  | 32 |  | 28 | 18 | 17 | 18 | 28 |  |  | 16 | 0 | 31 | 0 | 16
|  |  |  | 16 |  | 12 | 2 | 1 | 2 | 12 |  |  | 0 | 0 | 15 | 0 | 0
|  |  |  | 8 |  | 4 | 2 | 1 | 2 | 4 |  |  | 0 | 0 | 7 | 0 | 0
|  |  |  | 4 |  | 0 | 2 | 1 | 2 | 0 |  |  | 0 | 0 | 3 | 0 | 0
|  |  |  | 2 |  | 0 | 0 | 1 | 0 | 0 |  |  | 0 | 0 | 1 | 0 | 0
|  |  |  | 1 |  | 0 | 0 | 0 | 0 | 0 |  |  | 0 | 0 | 0 | 0 | 0
|  |  |  | 128 | [6 empty] | 128
|  |  |  | 64 |  | X |  |  |  | X | 64 |  |  |  | X
|  |  |  | 32 |  | X |  |  |  | X | 32 |  |  | X | X | X
|  |  |  | 16 |  | X | X | X | X | X | 16 |  | X |  | X |  | X
|  |  |  | 8 |  | X |  |  |  | X | 8 |  |  |  | X
|  |  |  | 4 |  | X |  |  |  | X | 4 |  |  |  | X
|  |  |  | 2 |  |  | X |  | X |  | 2 |  |  |  | X
|  |  |  | 1 |  |  |  | X |  |  | 1 |  |  |  | X
|  | OKT | HEX | DEZ
1 |  | 40 | 20 | 32
2 | ! | 41 | 21 | 33
3 | " | 42 | 22 | 34
4 | # | 43 | 23 | 35
5 | $ | 44 | 24 | 36
6 | % | 45 | 25 | 37
7 | & | 46 | 26 | 38
8 |  | 47 | 27 | 39
9 | ( | 50 | 28 | 40
10 | ) | 51 | 29 | 41
11 | * | 52 | 2A | 42
12 | + | 53 | 2B | 43
13 |  | 54 | 2C | 44
14 | - | 55 | 2D | 45
15 | . | 56 | 2E | 46
16 | / | 57 | 2F | 47
17 | 0 | 60 | 30 | 48
18 | 1 | 61 | 31 | 49
19 | 2 | 62 | 32 | 50
20 | 3 | 63 | 33 | 51
21 | 4 | 64 | 34 | 52
22 | 5 | 65 | 35 | 53
23 | 6 | 66 | 36 | 54
24 | 7 | 67 | 37 | 55
25 | 8 | 70 | 38 | 56
26 | 9 | 71 | 39 | 57
27 | : | 72 | 3A | 58
28 | ; | 73 | 3B | 59
29 | < | 74 | 3C | 60
30 | = | 75 | 3D | 61
31 | > | 76 | 3E | 62
32 | ? | 77 | 3F | 63
33 | @ | 100 | 40 | 64
34 | A | 101 | 41 | 65
35 | B | 102 | 42 | 66
36 | C | 103 | 43 | 67
37 | D | 104 | 44 | 68
38 | E | 105 | 45 | 69
39 | F | 106 | 46 | 70
40 | G | 107 | 47 | 71
41 | H | 110 | 48 | 72
42 | I | 111 | 49 | 73
43 | J | 112 | 4A | 74
44 | K | 113 | 4B | 75
45 | L | 114 | 4C | 76
46 | M | 115 | 4D | 77
47 | N | 116 | 4E | 78
48 | O | 117 | 4F | 79
49 | P | 120 | 50 | 80
50 | Q | 121 | 51 | 81
51 | R | 122 | 52 | 82
52 | S | 123 | 53 | 83
53 | T | 124 | 54 | 84
54 | U | 125 | 55 | 85
55 | V | 126 | 56 | 86
56 | W | 127 | 57 | 87
57 | X | 130 | 58 | 88
58 | Y | 131 | 59 | 89
59 | Z | 132 | 5A | 90
60 | [ | 133 | 5B | 91
61 | \ | 134 | 5C | 92
62 | ] | 135 | 5D | 93
63 | ^ | 136 | 5E | 94
64 | _ | 137 | 5F | 95
65 | ° | 140 | 60 | 96
66 | a | 141 | 61 | 97
67 | b | 142 | 62 | 98
68 | c | 143 | 63 | 99
69 | d | 144 | 64 | 100
70 | e | 145 | 65 | 101
71 | f | 146 | 66 | 102
72 | g | 147 | 67 | 103
73 | h | 150 | 68 | 104
74 | i | 151 | 69 | 105
75 | j | 152 | 6A | 106
76 | k | 153 | 6B | 107
77 | l | 154 | 6C | 108
78 | m | 155 | 6D | 109
79 | n | 156 | 6E | 110
80 | o | 157 | 6F | 111
81 | p | 160 | 70 | 112
82 | q | 161 | 71 | 113
83 | r | 162 | 72 | 114
84 | s | 163 | 73 | 115
85 | t | 164 | 74 | 116
86 | u | 165 | 75 | 117
87 | v | 166 | 76 | 118
88 | w | 167 | 77 | 119
89 | x | 170 | 78 | 120
90 | y | 171 | 79 | 121
91 | z | 172 | 7A | 122
92 | { | 173 | 7B | 123
93 | ¦ | 174 | 7C | 124
94 | } | 175 | 7D | 125
95 | ~ | 176 | 7E | 126 | 5F