## Kondensatoren
Werte in Mikrofarad	Wert in Volt	Bestückungsort „C“	Bautyp MKT (Silvermica)	Bautyp Keramik	Anzahl	sonstiges	RM
0,22	100	116,114,117,314,317,316	x		6		10
0,022	400	113,111,311,313	x		4
0,0012	630	119,105,307,305	x		4
0,33	100	115,104,106,304,306	x		6
0,15	100	112	x		1
0,0068	630	118	x		1
0,0022	630	119,107	x		2
682	100	316	x		1

0,15	250	312			1

		2			1	RMC 01 +80-20 60V	6,5
					1	M ,0047 ULR	11
					8	.1M 25 _V Y5F MEXICO	10

## Elko
Volt	Mikrofarad	Temp	Anzahl	Bestückungsort „C“	RM
25	470	85°	2	3,4		D16mm,H24mm
25	10	85°	8	110,101,103,301,303,310,321,121	3

## ICs
OPA	Typ	Bestückungsort „U“	Anzahl
LF353N	Dual	101,102,301,302	4

## Resistor
Bestückungsort „R“	Typ	Toleranz in %	Wiederstand OHM	Codierung	Anzahl	RM
1,2		5	150	braun,grün,braun,gold	2	13
101,301,102,302,117,103,108,303,306,308	Kohle	5	1MOhm	braun,schwarz,grün,,gold	10
119,118,318,319		2	12kOhm	braun,rot,rot.rot	4
121,120,320,321		2	3,3kOhm	orange,orange,rot,rot	4
126,32x		2	2,3kOhm	rot,gelb,rot,rot	2
125,325		2	220MOhm	rot,rot,lila,rot	2
106,306		5	10kOhm	braun,schwarz,orange,gold	2
104,130,304,330		5	1KOhm	braun,schwarz,rot,gold	4			14x2=28
124,324		2	56kOhm	grün,blau,orange,rot	2			5*4=20
127,327		5	1,5kOhm	braun,grün,rot,gold	2			1*10
116,316		5	390KOhm	orange,weis,gelb,gold	2
115,315		5	3,9kOhm	orange,weis,rot,gold	2
107,113,313,307		5	8,2kOhm	grau,rot,rot,gold	4
109,114,309,314		5	12kOhm	braun,rot,orange,gold	4
122,322				braun,braun,rot,braun,gelb	2
123,323				braun,rot,schwarz,orange,braun	2
128,328				grün,braun,braun,schwarz,braun	2
129,329				braun,schwarz,schwarz,braun,braun	2
305,105		5	3kOhm	orange,schwarz,rot,gold	2
111,311		5	24kOhm	rot,gelb,orange,gold	2

								Anzahl R zeile
								23
								15
								17
								3
								58

## diode
D1
TI 475
RM 15

## Gleichrichter
7839 VM 08	RM 10