## Universeles_PIK_File
Designator | Number | Mid X | Mid Y | Rotation
P1 | 1 | 38.6777 | 48.0194 | 334.2857
P2 | 2 | 45.6366 | 42.4698 | 308.5714
P3 | 3 | 49.4986 | 34.4504 | 282.8571
P4 | 4 | 49.4986 | 25.5496 | 257.1429
P5 | 5 | 45.6366 | 17.5302 | 231.4286
P6 | 6 | 38.6777 | 11.9806 | 205.7143
P7 | 7 | 30 | 10 | 180
P8 | 8 | 21.3223 | 11.9806 | 154.2857
P9 | 9 | 14.3634 | 17.5302 | 128.5714
P10 | 10 | 10.5014 | 25.5496 | 102.8571
P11 | 11 | 10.5014 | 34.4504 | 77.1429
P12 | 12 | 14.3634 | 42.4698 | 51.4286
P13 | 13 | 21.3223 | 48.0194 | 25.7143
P14 | 14 | 30 | 50 | 0
Arrange P1 - P14 in a circle
values in mm
| Radius | 20
| X-Offset | 10
| Y-Offset | 10
copy X and Y value here and paste them in Altium in PCB-List
the same for the Rotation value