## Rauschen
Spannungsrauschen [nV/(Hz^0,5)]
3,3

Frequenz [MHz]	Eingangsimpedanz [kΩ]	Stromrauschen [nA/(Hz^0,5)]	resultierende Rauschspannung [nV/(Hz^0,5)]	thermisches Rauschen [nV/(Hz^0,5)]	Gesamtrauschen [nV/(Hz^0,5)]	Rauschen im Frequenzband [µV]
0					0
0,1	950	6E-06	5,7	123	132	41,74
1	300	5E-05	15	70	88,3	93,59
10	32	0,0005	16	22	41,3	155,28
100	3,2	0,005	16	7,2	26,5	295,49
1000	0,48	0,025	12	2,8	18,1	618,19

## Impedanz
Leiterbahnbreite	150µm
Abstand GND Layer	1,4mm
Schichtdicke	35µm

Impedanz	145R
Kapazität	37,7pF/m
Verzögerung	5,495ns/m
Induktivität	796nH/m