## N Gesamt
Typ	V_DS	V_GS	I_max,A	VGS(th),typ	VGS(th),max	Rds(4,5),mΩ	Qg(4,5)	Qualität Rds*Qg	Gehäuse

2N7002	60	20	0,2	1 min	2,5	3200	0,72	2304,0	SOT-23
2N7002KT1G	60	20	0,38	1 min	2,3	1330	0,7	931,0	SOT-23
AO3160	600	20	0,04	2	3,2	315000	0,6	189000,0	SOT-23
AO3400A	30	12	5,7	1,05	1,45	19	6	114,0	SOT-23
AO3402	30	12	4	1	1,5	47	4,7	220,9	SOT-23
AO3404	30	20	5	1,8	2,4	34	2,55	86,7	SOT-23
AO3404A	30	20	5,8	2,1	2,6	24,5	3,3	80,9	SOT-23
AO3406	30	20	3,6	2	2,5	48	2	96,0	SOT-23
AO3414	20	8	3	0,7	1	51	2,9	147,9	SOT-23
AO3416	20	8	6,5	0,7	1,1	16	10	160,0	SOT-23
AO3418	30	12	3,8	1	1,5	47	4,7	220,9	SOT-23
AO3420	20	12	6	0,75	1,1	18	6	108,0	SOT-23
AO3422	55	12	2,1	1,3	2	125	2,6	325,0	SOT-23
AO3434A	30	12	4	1,05	1,5	47	2,6	122,2	SOT-23
AO3442	100	20	1	2,3	2,9	554	1,5	831,0	SOT-23
AO4262E	60	20	16,5	1,65	2,2	6,6	15	99,0	SO-8
AO4264E	60	20	13,5	1,8	2,4	10,5	7	73,5	SO-8
AO4266E	60	20	11	1,7	2,2	14,3	6,5	93,0	SO-8
AO4268	60	20	19	1,8	2,3	5,2	21	109,2	SO-8
AO4286	100	20	4	2,25	2,9	72,5	2,8	203,0	SO-8
AO4290A	100	20	15,5	1,75	2,3	6,1	30	183,0	SO-8
AO4292E	100	20	8	2,15	2,7	23,5	8	188,0	SO-8
AO4294	100	20	11,5	1,9	2,4	12,5	15	187,5	SO-8
AO4294A	100	20	11,5	2	2,5	12	15,5	186,0	SO-8
AO4296	100	20	13,5	1,75	2,3	8	18,5	148,0	SO-8
AO4306	30	20	13	1,9	2,5	12,5	6,6	82,5	SO-8
AO4354	30	20	23	1,8	2,2	4,1	17	69,7	SO-8
AO4402	20	12	20	1	1,6	4,6	36	165,6	SO-8
AO4402G	20	12	20	0,85	1,25	4,9	31	151,9	SO-8
AO4404B	30	12	8,5	1,05	1,45	19	6	114,0	SO-8
AO4406A	30	20	13	1,9	2,5	12,5	6,6	82,5	SO-8
AO4430	30	20	18	1,8	2,5	6,2	48	297,6	SO-8
AO4440	60	20	5	2,3	3	54	4,3	232,2	SO-8
AO4466	30	20	10	2,1	2,6	23,7	3,5	83,0	SO-8
AO4468	30	20	10,5	1,8	2,4	18	7,5	135,0	SO-8
AO4476A	30	20	15	1,98	2,5	8,6	9,5	81,7	SO-8
AO4480	40	20	14	2	3	12	10,5	126,0	SO-8
AO4482	100	20	6	2,1	2,7	33	18	594,0	SO-8
AO4484	40	20	10	2,2	3	10	13,6	136,0	SO-8
AO4486	100	20	4,2	2,2	2,7	68,5	8,1	554,9	SO-8
AO4492	30	20	14	1,7	2,2	11	7,1	78,1	SO-8
AO4496	30	20	10	1,8	2,5	21	4,6	96,6	SO-8
AO4498	30	20	18	1,8	2,5	6	18	108,0	SO-8
AO4566	30	20	12	1,8	2,3	13,5	4,3	58,1	SO-8
AO4576	30	20	20	1,8	2,2	7,7	6,8	52,4	SO-8
AO4752	30	20	15	2	2,5	12,3	5,5	67,7	SO-8
AO4800B	30	12	6,9	1,1	1,5	19	6	114,0	SOIC-8	Paar
AO4806	20	12	9,4	0,75	1	12,6	17,9	225,5	SOIC-8	Paar
AO4818B	30	20	8	1,8	2,4	18,5	7,5	138,8	SOIC-8	Paar
AO4822A	30	20	8	1,8	2,4	18,5	7,5	138,8	SOIC-8	Paar
AO4828	60	20	4,5	2,1	3	64	4,3	275,2	SO-8	Paar
AO4832	30	20	10	1,9	2,5	14	6,6	92,4	SO-8	Paar
AO4838	30	20	11	2	2,6	10,4	8	83,2	SO-8	Paar
AO4840	40	20	6	2,5	3	30	4,3	129,0	SO-8	Paar
AO4842	30	20	7,7	2,1	2,6	23,4	3,5	81,9	SO-8	Paar
AO4854	30	20	8	1,8	2,4	18,5	7,5	138,8	SO-8	Paar
AO4862	30	20	4,5	2	2,5	50	2	100,0	SO-8	Paar
AO4862E	30	20	4,5	1,9	2,5	50	2	100,0	SO-8	Paar
AO4882	40	20	8	1,9	2,4	21	3	63,0	SO-8	Paar
AO4884	40	20	10	2,2	2,7	12,7	13,6	172,7	SO-8	Paar
AO4892	100	20	4	2,35	2,8	74	3	222,0	SO-8	Paar
AO6400	30	12	6,9	1,05	1,45	19	6	114,0	TSOP6
AO6402A	30	20	7,5	2,1	2,6	25	3,5	87,5	TSOP6
AO6404	20	12	8,6	0,75	1	14,8	17,9	264,9	TSOP6
AO6420	60	20	4,2	2,3	3	60	4,3	258,0	TSOP6
AO6424	30	20	5	1,8	2,4	34	2,55	86,7	TSOP6
AO6424A	30	20	6,5	1,8	2,4	38	3,2	121,6	TSOP6
AO6800	30	12	3,4	1	1,5	50	4,7	235,0	TSOP6	Paar
AO6802	30	20	3,5	2	2,5	52	2	104,0	TSOP6	Paar
AO6804A	20	12	5	0,7	1	23	5,6	128,8	TSOP6	Paar, D zus.
AO7400	30	12	1,7	1	1,5	50	4,7	235,0	SC-70 (SOT-323)
AO7408	20	8	2	0,7	1	50	2,9	145,0	SC-70-6 (SOT-363)
AO9926C	20	12	7,6	0,75	1,1	18,5	6	111,0	SO-8	Paar
AOB2140L	40	20	195	1,8	2,3	1,5	54	81,0	TO-263 (D2PAK)
AOB2144L	40	20	120	1,9	2,4	2,45	28	68,6	TO-263 (D2PAK)
AOB2146L	40	20	105	1,95	2,5	3,1	20	62,0	TO-263 (D2PAK)
AOB240L	40	20	105	1,7	2,2	2,7	22	59,4	TO-263 (D2PAK)
AOB254L	150	20	32	2,2	2,7	40	12	480,0	TO-263 (D2PAK)
AOB256L	150	20	19	2,25	2,8	78	7	546,0	TO-263 (D2PAK)
AOB2910L	100	20	30	2,15	2,7	24	7	168,0	TO-263 (D2PAK)
AOB4184	40	20	50	2,1	3	10	13,6	136,0	TO-263 (D2PAK)
AOD2144	40	20	120	1,9	2,4	2,45	28	68,6	TO252 (DPAK)
AOD2146	40	20	54	1,95	2,5	3,3	20	66,0	TO252 (DPAK)
AOD2210	200	20	18	2	2,5	93	12	1116,0	TO252 (DPAK)
AOD240	40	20	70	1,7	2,2	2,95	22	64,9	TO252 (DPAK)
AOD2544	150	20	23	2,15	2,7	52,5	5,5	288,8	TO252 (DPAK)
AOD256	150	20	19	2,25	2,8	78	7	546,0	TO252 (DPAK)
AOD2610E	60	20	46	1,8	2,4	10,3	7	72,1	TO252 (DPAK)
AOD2810	80	20	46	2,8	3,4	8,7	26,5	230,6	TO252 (DPAK)	Rds(6),mΩ, Qg(10)
AOD2910	100	20	31	2,15	2,7	24,5	7	171,5	TO252 (DPAK)
AOD2922	100	20	7	2,2	2,7	140	1,8	252,0	TO252 (DPAK)
AOD4126	100	25	43	3,3	4	23,5	28	658,0	TO252 (DPAK)	Rds(7),mΩ, Qg(10)
AOD4130	60	20	30	2,2	2,8	24	13,4	321,6	TO252 (DPAK)
AOD4132	30	20	85	1,8	3	4,4	33	145,2	TO252 (DPAK)
AOD418	30	20	36	1,95	2,5	9	9,5	85,5	TO252 (DPAK)
AOD4184A	40	20	50	2,1	2,6	7,6	14	106,4	TO252 (DPAK)
AOD4186	40	20	35	2,2	2,7	14,5	9	130,5	TO252 (DPAK)
AOD424	20	12	45	1	1,6	3,6	36	129,6	TO252 (DPAK)
AOD424G	20	12	46	0,85	1,25	4,1	31	127,1	TO252 (DPAK)
AOD4286	100	20	14	2,25	2,9	72,5	2,8	203,0	TO252 (DPAK)
AOD442	60	20	37	2,1	2,7	20	24,2	484,0	TO252 (DPAK)
AOD444	60	20	12	2,4	3	67	3,8	254,6	TO252 (DPAK)
AOD454A	40	20	20	2,5	3	30	5	150,0	TO252 (DPAK)
AOD478	100	20	11	2,2	2,8	121	5,1	617,1	TO252 (DPAK)
AOD480	30	20	25	2,1	2,6	25,4	3,5	88,9	TO252 (DPAK)
AOD482	100	20	32	2,1	2,7	32	18	576,0	TO252 (DPAK)
AOD508	30	20	70	1,8	2,2	3,3	17	56,1	TO252 (DPAK)
AOD514	30	20	46	2	2,4	8,5	8,8	74,8	TO252 (DPAK)
AOD538	30	20	70	1,8	2,2	3,8	14	53,2	TO252 (DPAK)
AOD558	30	20	50	2	2,4	7,5	8,8	66,0	TO252 (DPAK)
AOD66406	40	20	60	2	2,5	7,4	8,5	62,9	TO252 (DPAK)
AOD66923	100	20	58	2,1	2,6	11,7	12,5	146,3	TO252 (DPAK)
AOH3106	100	20	2	1,5	2	306,5	2,5	766,3	SOT-223
AOH3254	150	20	5	2,15	2,7	60	5,5	330,0	SOT-223
AOL1404G	20	12	46	0,85	1,25	3,8	31	117,8	UltraSO-8
AOL1454G	40	20	46	2	2,5	7,2	8,5	61,2	UltraSO-8
AOSD62666E	60	20	9,5	1,7	2,2	15,3	6,5	99,5	SO-8	Paar
AOSP32314	30	20	14,5	1,75	2,25	10,1	10	101,0	SO-8
AOSP32368	30	20	16	1,85	2,4	5,9	18	106,2	SO-8
AOSP62530	150	20	5	2,2	2,7	56	5,5	308,0	SO-8
AOSP66406	40	20	17	2	2,5	7,9	8,5	67,2	SO-8
AOSP66920	100	20	13,5	2	2,5	8,8	16,7	147,0	SO-8
AOSP66923	100	20	12	2,1	2,6	11,7	12,5	146,3	SO-8
AOSS32136C	20	12	6,5	0,85	1,25	15	7	105,0	SOT-23
AOUS66414	40	20	92	1,8	2,3	2,5	24	60,0	UltraSO-8
AOUS66416	40	20	69	1,95	2,5	3,9	13,5	52,7	UltraSO-8
AOUS66616	60	20	92	2,9	3,4	3,5	27	94,5	UltraSO-8	Rds(6),mΩ, Qg(6)
AP83T02GH	25	20	75	1 min	3	11	24	264,0	DPAK
BSH103	30	8	0,85	0,4 min		400	2,1	840,0	SOT-23	Mouser
BSH108	30	20	1,9	1,5	2	102	3,2	326,4	SOT-23	Mouser
BSN20BK	60	20	0,265	1	1,4	2200	0,49	1078,0	SOT-23
BSO150N03MDG	30	20	9,3	1 min	2	14,6	6,1	89,1	SO-8	Paar Mouser
BSS123	100	20	0,17	0,8 min	2,8	3500	22p		SOT-23
BSS138	50	20	0,22	1,3	1,5	1000	0,95	950,0	SOT-23
BSS138P	60	20	0,36	1,2	1,5	1000	0,72	720,0	SOT-23
BSS138PS	60	20	0,32	1,2	1,5	1000	0,72	720,0	SOT-363	Paar
BSS306N	30	20	2,3	1,6	2	67	1,5	100,5	SOT-23	Mouser
BST82	80	20	0,1	1,5 min	3,5	7000	15p		SOT-23
BUK9Y09-40B	40	15	75	1,65	2,15	6,9	30	207,0	SOT669 (LFPAK)	Mouser
DMG1012UW	20	6	1	0,5 min	1	300	0,7366	221,0	SOT-323
DMG3402LQ	30	12	4	0,6 min	1,4	65	5,5	357,5	SOT-23	Mouser
DMG3404L	30	20	5,8	1,5	2	24	6	144,0	SOT-23	Mouser
DMG3406L	30	20	3,6	1 min	2	31	5,3	164,3	SOT-23	Mouser
DMG4822SSDQ	30	25	10	1 min	3	19,5	5	97,5	SO-8	Paar Mouser
DMN3023L	30	20	6,2	0,8 min	1,8	28	8,3	232,4	SOT-23	Mouser
DMN3042L	30	12	5,8	0,6 min	1,4	23	6,1	140,3	SOT-23	Mouser
DMN31D5L	30	20	0,5	0,8 min	1,6	1500	0,5	750,0	SOT-23	Mouser
DMN3150L	30	12	3,8	0,92	1,4	52	3,7	192,4	SOT-23	Mouser
DMN3404L	30	20	4,2	1,5	2	33	5,3	174,9	SOT-23	Mouser
DMN3730U	30	8	0,94	0,45 min	0,95	460	1,6	736,0	SOT-23	Mouser
DMN3731U	30	8	0,9	0,45 min	0,95	271	5,5	1490,5	SOT-23	Mouser
DMN4026	40	20	9	1 min	3	20	8,8	176,0	SO-8	Paar Mouser
DMN4027	40	20	7,1	1 min	3	31	6,3	195,3	SO-8	Paar Mouser
DMN4034	40	20	6,3	1 min	3	39	4,9	191,1	SO-8	Paar Mouser
FDD8447L	40	20	14	1,9	3	8,5	20	170,0	D-Pak
FDN335N	20	8	1,7	0,9	1,5	55	3,5	192,5	SOT-23
FDN337N	30	8	2,2	0,7	1	54	7	378,0	SOT-23
FDN357N	30	20	1,9	1,6	2	81	4,2	340,2	SOT-23
FDN5630	60	20	1,7	2,4	3	100	3,5	350,0	SOT-23
FDS2582	150	20	4,1	2 min	4	65	19	1235,0	SO-8	Rds(6),mΩ, Qg(10)
FDS6612A	30	20	8,4	1,9	3	24	5,4	129,6	SO-8
FDS6670A	30	20	13	1,6	3	8,2	35	287,0	SO-8
FDS6676AS	30	20	14,5	1,5	3	5,9	25	147,5	SO-8
FDS6680A	30	20	12,5	2	3	9,9	16	158,4	SO-8
FDS6898A	20	12	9,4	1	1,5	10	16	160,0	SO-8	Paar
FDS86140	100	20	11,2	2,7	4	10,8	16,5	178,2	SO-8	Rds(6),mΩ
FDS8870	30	20	18	1,2 min	2,5	3,9	45	175,5	SO-8
FDS8884	30	20	8,5	1,7	2,5	23	5	115,0	SO-8
FDS8949	40	20	6	1,9	3	26	7,7	200,2	SO-8	Paar Mouser
FDS89161	100	20	2,7	3	4	120	3	360,0	SO-8	Paar, Rds(6),mΩ, Qg(10)
FDV301N	25	8	0,22	0,85	1,06	3100	0,49	1519,0	SOT-23
FDV303N	25	8	0,68	0,8	1	330	1,64	541,2	SOT-23
IRF7103	50	20	3	1 min	3	160	5,5	880,0	SO-8	Paar
IRF7201	30	20	7,3	1 min		50	11	550,0	SO-8
IRF7301	20	12	5,2	0,7 min		50	14	700,0	SO-8	Paar
IRF7303	30	20	4,9	1 min		80	8	640,0	SO-8	Paar
IRF7311	20	12	6,6	0,7 min		23	18	414,0	SO-8	Paar
IRF7313	30	20	6,5	1 min		32	12	384,0	SO-8	Paar
IRF7341	55	20	4,7	1 min		56	13	728,0	SO-8	Paar
IRF7401	20	12	8,7	0,7 min		22	48	1056,0	SO-8
IRF7413	30	20	13	1 min	3	18	27	486,0	SO-8
IRF7413Z	30	20	13	1,8	2,25	10,5	9,5	99,8	SO-8
IRF7455	30	12	15	0,6 min	2	6,9	37	255,3	SO-8
IRF7468	40	12	9,4	0,8 min	2	18	23	414,0	SO-8
IRF7470	40	12	10	0,8 min	2	10	29	290,0	SO-8
IRF7807	30	12	8,3	1 min		17	12	204,0	SO-8
IRF7807Z	30	20	11	1,8	2,25	14,5	7,2	104,4	SO-8	Mouser
IRF7821	30	20	13,6	1 min		9,5	9,3	88,4	SO-8
IRF7832	30	20	20	1,39 min	2,32	3,7	34	125,8	SO-8
IRF7842	40	20	18	1,35 min	2,25	4,7	33	155,1	SO-8
IRF8313	30	20	9,7	1,8	2,35	18,6	6	111,6	SO-8	Paar
IRF8721	30	20	14	1,35 min	2,35	10,6	8,3	88,0	SO-8
IRF8736	30	20	18	1,8	2,35	5,5	17	93,5	SO-8
IRF8788	30	20	24	1,8	2,35	3,04	44	133,8	SO-8
IRF8910	20	20	10	1,65 min	2,55	14,6	7,4	108,0	SO-8	Paar
IRFML8244	25	20	5,8	1,7	2,35	32	3,3	105,6	SOT-23
IRFR3708	30	12	61	0,6 min	2	10	24	240,0	D-Pak
IRFR3709Z	30	20	86	1,8	2,25	6,5	17	110,5	D-Pak
IRFR3711Z	20	20	93	2	2,45	6,2	18	111,6	D-Pak
IRL2505L	55	16	104	1 min	2	10	80	800,0	D2-Pak
IRL3103	30	16	64	1 min		16	33	528,0	TO-220AB
IRL510	100	10	5,6	1 min	2	540	6,1	3294,0	TO-220AB
IRL520	100	16	10	1 min	2	220	20	4400,0	TO-220AB
IRL530	100	16	17	1 min	2	120	34	4080,0	TO-220AB
IRL6342	30	12	9,9	0,5 min	1,1	12	11	132,0	SO-8	Mouser
IRL7833S	30	20	75	1,4 min	2,3	3,7	32	118,4	D2-Pak
IRLB8721	30	20	62	1,8	2,35	13,1	7,6	99,6	TO-220AB
IRLIZ34N	55	16	22	1 min	2	46	25	1150,0	TO-220AB FP
IRLIZ44N	55	16	30	1 min	2	25	48	1200,0	TO-220AB FP
IRLL014N	55	16	2	1 min	2	280	5	1400,0	SOT-223
IRLL2705	55	16	3,8	1 min	2	51	17	867,0	SOT-223
IRLML0030	30	20	5,3	1,7	2,3	33	2,6	85,8	SOT-23
IRLML0040	40	16	3,6	1,8	2,5	62	2,6	161,2	SOT-23
IRLML0060	60	16	2,7	1 min	2,5	98	2,5	245,0	SOT-23
IRLML0100	100	16	1,6	1 min	2,5	190	2,5	475,0	SOT-23
IRLML2030	30	20	2,7	1,7	2,3	123	1	123,0	SOT-23
IRLML2060	60	16	1,2	1 min	2,5	475	0,67	318,3	SOT-23
IRLML2402	20	12	1,2	0,7 min		250	2,6	650,0	SOT-23
IRLML2502	20	12	4,2	0,6 min	1,2	35	8	280,0	SOT-23
IRLML2803	30	20	1,2	1 min		400	1,8	720,0	SOT-23
IRLML6244	20	12	6,3	0,9	1,1	16	8,9	142,4	SOT-23
IRLML6246	20	12	4,1	0,8	1,1	30	3,5	105,0	SOT-23
IRLML6344	30	12	5	0,8	1,1	22	6,8	149,6	SOT-23
IRLML6346	30	12	3,4	0,8	1,1	46	2,9	133,4	SOT-23
IRLR024N	55	16	17	1 min	2	80	15	1200,0	D-Pak
IRLR2705	55	16	28	1 min	2	65	25	1625,0	D-Pak
IRLR2905	55	16	42	1 min	2	30	48	1440,0	D-Pak
IRLR2905Z	55	16	42	1 min	3	22,5	23	517,5	D-Pak
IRLR3103	30	16	55	1 min		24	50	1200,0	D-Pak
IRLR3114Z	40	16	42	1 min	2,5	5,2	40	208,0	D2-Pak
IRLR3705Z	55	16	42	1 min	3	11	44	484,0	D-Pak
IRLR3717	20	20	120	2	2,45	4,6	21	96,6	D-Pak
IRLR7807	30	20	30	1,8	2,25	14,5	7	101,5	D-Pak
IRLR7843	30	20	161	1,5 min	2,3	3,2	34	108,8	D-Pak
IRLR8256	25	20	81	1,8	2,35	6,7	10	67,0	DPAK
IRLR8721	30	20	65	1,9	2,35	10,1	8,5	85,9	D-Pak
IRLR8726	30	20	86	1,8	2,35	5,8	15	87,0	D-Pak
IRLR8743	30	20	160	1,9	2,35	3	39	117,0	D-Pak
IRLZ34N	55	16	30	1 min	2	46	25	1150,0	TO-220AB
IRLZ44Z	55	16	51	1 min	3	20	24	480,0	D2-Pak
MMBF170	60	20	0,5	0,8 min	3	1500	1	1500,0	SOT-23
NDS355AN	30	20	1,7	1,6	2	105	3,5	367,5	SOT-23
NTMFS4927N	30	20	38	1,6	2,2	9,6	8	76,8	SO−8 FLAT LEAD	Mouser
NTMYS1D2N04CL	40	20	258	1,2 min	2	1,4	52	72,8	LFPAK4	Mouser
NTMYS7D3N04CL	40	20	52	1,2 min	2	9,7	7	67,9	LFPAK4	Mouser
NTR4003N	30	20	0,56	0,8 min	1,4	1000	1,15	1150,0	SOT-23	Mouser
NTR4503N	30	20	2,5	1,75	3	105	1,9	199,5	SOT-23	Mouser
NVMD6N04	40	20	5,8	1,9	3	34	10	340,0	SO-8	Paar Mouser
NVMYS010N04	40	20	38	1,2 min	2	14,5	3,4	49,3	LFPAK4	Mouser
NVMYS7D3N04CL	40	20	52	1,2 min	2	9,7	7	67,9	LFPAK4
NX3008NBK	30	8	0,4	0,9	1,1	1000	0,52	520,0	SOT-23
P75N02LD	25	20	75	1,5	3	5	140	700,0	TO252 (DPAK)	Rds(10),mΩ Qg(10)
PJA3402	30	12	4,4	0,72	1,2	40	5	200,0	SOT-23	Mouser
PJA3404	30	20	5,6	1,33	2,1	39	4	156,0	SOT-23	Mouser
PJA3406	30	20	4,4	1,37	2,1	51	3	153,0	SOT-23	Mouser
PJA3432	30	8	1,6	0,78	1,3	145	1,5	217,5	SOT-23	Mouser
PMBF170	60	20	0,3	2		3800	25p		SOT-23
PMV15ENEA	30	20	6,2	1,5	2,5	21	5	105,0	SOT-23	Mouser
PMV20EN	30	20	6	1,5	2	21	3,5	73,5	SOT-23	Mouser
PMV20XNE	30	12	5,7	0,65	0,9	19	12,4	235,6	SOT-23	Mouser
PMV25ENEA	30	20	5,5	1,5	2,5	22	7	154,0	SOT-23	Mouser
PMV28ENEA	30	20	4,4	1,5	2,5	36	2,8	100,8	SOT-23	Mouser
PMV40UN2	30	12	3,7	0,65	0,9	36	7	252,0	SOT-23	Mouser
PMV50ENEA	30	20	3,9	1,5	2,5	39	3	117,0	SOT-23	Mouser
PMV52ENEA	30	20	3,2	1,5	2,5	70	1,4	98,0	SOT-23	Mouser
PSMN3R2-40YLD	40	20	120	1,8	2,05	3,6	18	64,8	LFPAK56	Mouser
PSMNR90-40YLH	40	20	300	1,7	2,05	0,97	54	52,4	LFPAK56E	Mouser
RXH070N03	30	20	7	1 min	2,5	25	5,8	145,0	SO-8	Mouser
Si2300DS	30	12	3,6	0,6 min	1,5	55	3	165,0	SOT-23	Mouser
Si2302DS	20	8	2,8	0,65 min		70	5,4	378,0	SOT-23
Si2304BDS	30	20	3,2	1,5 min	3	80	2,6	208,0	SOT-23	Mouser
Si2306BDS	30	20	4	1 min	3	52	2,5	130,0	SOT-23	Mouser
Si2308CDS	60	20	2,6	1 min	3	160	1,05	168,0	SOT-23
Si2312CDS	20	8	6	0,45 min	1	26,5	8,8	233,2	SOT-23
Si2316BDS	30	20	4,5	1 min	3	64	3,16	202,2	SOT-23	Mouser
Si2318CDS	40	20	5,6	1,2 min	2,5	41	2,9	118,9	SOT-23
Si2324DS	100	20	2,3	1,2 min	2,8	231	2,9	669,9	SOT-23
Si2328DS	100	20	1,5	2 min	4	195	3,3	643,5	SOT-23	Rds(10),mΩ Qg(10)
Si2336DS	30	8	5,2	0,4 min	1	34	5,7	193,8	SOT-23	Mouser
Si2338DS	30	20	6	1,2 min	2,5	27	4,2	113,4	SOT-23	Mouser
Si2342	8	5	6	0,35 min	0,8	14	10,5	147,0	SOT-23
Si2356DS	40	12	4,3	0,6 min	1,5	45	3,8	171,0	SOT-23
Si2366DS	30	20	5,8	1,2 min	2,5	35	3,2	112,0	SOT-23
Si2374DS	20	8	5,9	0,4 min	1	25	7,7	192,5	SOT-23
Si2392ADS	100	20	3,1	1,2 min	3	135	2,9	391,5	SOT-23
Si4062DY	60	20	21,5	1,4 min	2,6	5,5	18,8	103,4	SO-8
Si4114DY	20	16	20	1 min	2,1	5,6	27,5	154,0	SO-8
Si4134DY	30	20	14	1,8	2,5	14,5	7,3	105,9	SO-8
Si4156DY	30	20	24	1,15 min	2,2	6,4	12	76,8	SO-8
Si4162DY	30	20	19,3	1 min	3	8,2	8,8	72,2	SO-8
Si4174DY	30	20	17	1 min	2,2	10,8	8	86,4	SO-8
Si4178DY	30	25	12	1,4 min	2,8	27	3,7	99,9	SO-8
SI4628DY	30	20	38	1 min	2,5	3	27,5	82,5	SO-8	with Schottky Diode
Si4638DY	30	20	22,4	1,3 min	2,7	6,5	27,5	178,8	SO-8	with Schottky Diode
Si4642DY	30	20	34	1,5 min	3	3,9	35,7	139,2	SO-8	with Schottky Diode
Si4646DY	30	20	12	1,2 min	2,5	11,5	13,7	157,6	SO-8	with Schottky Diode
Si4712DY	30	20	14,6	1,2 min	2,5	13	8,3	107,9	SO-8	with Schottky Diode
Si4714DY	30	20	13,6	1 min	2,3	14,5	7,3	105,9	SO-8	with Schottky Diode
SI4736DY	30	12	13	1,35	1,9	8,3	37	307,1	SO-8	with Schottky Diode
SI4752DY	30	20	25	1 min	2,2	6,3	13,8	86,9	SO-8	with Schottky Diode
Si4774DY	30	20	16	1 min	2,3	9,6	9,5	91,2	SO-8	with Schottky Diode
Si4776DY	30	20	11,9	1 min	2,3	16	5,5	88,0	SO-8	with Schottky Diode
Si4800BDY	30	25	9	0,8 min	1,8	23	8,7	200,1	SO-8
Si4804CDY	30	20	8	1,2 min	2,4	22	7	154,0	SO-8	Paar Mouser
Si4810DY	30	20	10	1 min		15,5	20	310,0	SO-8	with Schottky Diode
Si4812BDY	30	20	9,5	1 min	3	16,5	8,5	140,3	SO-8	with Schottky Diode
SI4816BDY	30	20	6,8/11,4	1 min	3	18,5	7,8	144,3	SO-8	2 with Schottky Diode	2 kan.	Kan2: 13 mΩ,11,6nC
Si4840BDY	40	20	19	1 min	3	9,5	15	142,5	SO-8
Si4850EY	60	20	6	1 min	3	25	9,5	237,5	SO-8
Si4896DY	80	20	6,7	2 min		17,5	34	595,0	SO-8	Rds(6),mΩ, Qg(10)
Si4904DY	40	16	8	0,8 min	2	15	26	390,0	SO-8	Paar Mouser
Si4916DY	30	20	10/10,5	1,5 min	3	19	6,6	125,4	SO-8	2 with Schottky Diode	2 kan.	Kan2: 18 mΩ,8,9nC
Si4936CDY	30	20	5,8	1,2 min	3	41	2,8	114,8	SO-8	Paar
Si4946BEY	60	20	5,3	2,4	3	41	9,2	377,2	SO-8	Paar
Si7374DP	30	20	24	1,5 min	2,8	5,5	38	209,0	PowerPAK® SO-8	with Schottky Diode
Si7726DN	30	20	35	1,4 min	2,6	10	12,5	125,0	PowerPAK® SO-8	with Schottky Diode
Si7748DP	30	20	50	1,3 min	2,7	5,3	27,8	147,3	PowerPAK® SO-8	with Schottky Diode
Si7774DP	30	20	60	1 min	2,2	3,8	21,5	81,7	PowerPAK® SO-8	with Schottky Diode
Si7792DP	30	20	60	1 min	2,5	2,1	41	86,1	PowerPAK® SO-8	with Schottky Diode
Si7794DP	30	20	60	1 min	2,5	3,3	23	75,9	PowerPAK® SO-8	with Schottky Diode
Si9926CDY	20	12	8	0,6 min	1,5	15	10	150,0	SO-8	Paar
Si9945BDY	60	20	4,3	1 min	3	59	6	354,0	SO-8	Paar
SiR426DP	40	20	30	1,2 min	2,5	10,4	9,3	96,7	PowerPAK SO-8
SiR802DP	20	12	30	0,6 min	1,5	4,6	15,5	71,3	PowerPAK SO-8
SiR836DP	40	20	21	1,2 min	2,5	18	5,8	104,4	PowerPAK SO-8	Mouser
SiRC10DP	30	+20...-16	60	1 min	2,4	4,1	11,2	45,9	PowerPAK® SO-8	with Schottky Diode
SiS782DN	30	20	16	1 min	2,3	9,6	9,5	91,2	PowerPAK® 1212-8	with Schottky Diode
SLS2302	20	8	2,1	0,95	1,2	45			SOT-23
SQ2318BES	40	20	8	2	2,5	25	3,5	87,5	SOT-23	Mouser
SQ2348ES	30	20	8	2	2,5	26	4,5	117,0	SOT-23	Mouser
SQ4284EY	40	20	8	2	2,5	12,3	14	172,2	SO-8	Paar Mouser
SQ4940AEY	40	20	8	2	2,5	24	14	336,0	SO-8	Paar Mouser
SSM3K2615R	60	20	2	0,8 min	2	330	3,2	1056,0	SOT-23	dig
SSM3K324R	30	12	4	0,4 min	1	45	2,2	99,0	SOT-23	Mouser
SSM3K329R	30	12	3,5	0,4 min	1	96	1,5	144,0	SOT-23	Mouser
SSM3K339R	40	12	2	0,85	1,2	155	1,2	186,0	SOT-23	dig
SSM3K341R	60	20	6	1,5 min	2,5	36	5	180,0	SOT-23	dig
SSM3K376R	30	+12...-8	4	0,4 min	1	45	2,2	99,0	SOT-23	Mouser
STD30NF03L	30	20	30	1,7	2,5	28	18	504,0	D-Pak
STP16NF06L	60	16	16	1 min	2,5	100	7,3	730,0	TO-220
STS11NF30L	30	18	11	1 min		15	22	330,0	SO-8
STS4DNF60L	60	15	4	1,7	2,5	50	15	750,0	SO-8	Paar
TN2404K	240	20	0,2	1,65	2	2300	2,9	6670,0	SOT-23
TSM020N04LCR	40	20	27	1,5	2,5	1,8	76	136,8	PDFN56
TSM025NB04LCR	40	20	24	1,6	2,5	2,4	57	136,8	PDFN56
TSM033NB04LCR	40	20	21	1,6	2,5	3,2	40	128,0	PDFN56
TSM05N03	30	20	5	1 min	3	70	4,2	294,0	SOT-223
TSM051N04LCP	40	20	16	1,7	2,5	6	22,6	135,6	D-Pak
TSM060N03CP	30	20	80	1,6	2,5	6,5	11,1	72,2	D-Pak
TSM070NB04LCR	40	20	15	1,7	2,5	6,4	20	128,0	PDFN56
TSM090N03CP	30	20	55	1,6	2,5	10	7,5	75,0	D-Pak
TSM110NB04LCR	40	20	12	1,9	2,5	12	12	144,0	PDFN56
TSM120N06	60	20	10	1,7	2,5	11,9	19	226,1	SO-8
TSM150NB04LCR	40	20	10	1,8	2,5	14	9	126,0	PDFN56
TSM210N02CX	20	10	6,7	0,6	0,8	19	5,8	110,2	SOT-23
TSM220NB06LCR	60	20	8	1,7	2,5	21	12	252,0	PDFN56
TSM230N06	60	20	50	1,8	2,5	23	13	299,0	TO252 (DPAK)
TSM2302	20	8	2,8	0,95	1,2	40	5,4	216,0	SOT-23
TSM2308	60	20	3	1,2 min	2,5	160	3,99	638,4	SOT-23
TSM2312	20	8	4,9	0,45 min		25	11	275,0	SOT-23
TSM2314	20	12	4,9	0,45 min	1	27	11	297,0	SOT-23
TSM2318	40	20	3,9	1 min	3	50	5	250,0	SOT-23
TSM240N03CX	30	20	6,5	1,4	2,5	22	4,1	90,2	SOT-23
TSM250N02CX	20	10	5,8	0,6	0,8	20	7,7	154,0	SOT-23
TSM280NB06LCR	60	20	7	2	2,5	32	9	288,0	PDFN56
TSM320N03CX	30	12	5,5	0,75	0,9	27	8,9	240,3	SOT-23
TSM3404	30	20	5,8	1,4	3	35	6,5	227,5	SOT-23
TSM4424	20	8	8	0,65	1	23	11,2	257,6	SO-8
TSM4436	60	20	8	1 min	3	35	10,5	367,5	SO-8
TSM4806	20	8	28	0,6	1	16	12,3	196,8	SO-8
TSM4936	30	20	5,9	1,4	3	42	6,5	273,0	SO-8	Paar
TSM850N06CX	60	20	2,3	1,8	2,5	80	4,6	368,0	SOT-23
TSM900N06	60	20	11	1,8	2,5	87	4,7	408,9	SOT-223
TSM9926D	20	12	6	0,6 min		21	4,86	102,1	SO-8	Paar
XP231N0201TR	30	20	0,2	1,3	1,8	3000	0,125	375,0	SOT-23	Mouser
XP233N0501TR	30	20	0,5	1,3	1,7	600	0,4	240,0	SOT-23	Mouser
XP234N0801TR	30	20	0,8	1,7	2,6	300	0,7	210,0	SOT-23	Mouser
YJL05N04A	40	20	5	1,3	2	40	3,8	152,0	SOT-23
ZXM61N03F	30	20	1,4	1 min		300	1,2	360,0	SOT-23	Mouser
ZXMN3A01F	30	20	2	1 min	2,5	180	2	360,0	SOT-23	Mouser
ZXMN3A14FQ	30	20	3,2	1 min	2,2	69	4,5	310,5	SOT-23	Mouser
ZXMN3B14F	30	12	2,9	0,7 min		80	6,7	536,0	SOT-23	Mouser
ZXMN6A11DN8	60	20	2,5	1 min		180	2,8	504,0	SO-8	Paar

## P Gesamt
Typ	V_DS	V_GS	I_max,A	VGS(th),typ	VGS(th),max	Rds(4,5),mΩ	Qg(4,5)	Qualität Rds*Qg	Gehäuse

AO3401A	-30	12	-4	-0,9	-1,3	47	7	329,0	SOT-23
AO3413	-20	8	-3	-0,65	-1	56	8,5	476,0	SOT-23
AO3415A	-20	8	-5	-0,57	-0,9	34	9,3	316,2	SOT-23
AO4403	-30	12	-6	-0,9	-1,3	45	7	315,0	SO-8
AO4405E	-30	20	-6	-2	-2,5	50	4,2	210,0	SO-8
AO4407A	-30	25	-12	-2,3	-3	20	15	300,0	SO-8
AO4411	-30	20	-8	-1,85	-2,4	33	6,7	221,1	SO-8
AO4413	-30	25	-15	-2,5	-3,5	6,4	51	326,4	SO-8	Rds(10),mΩ Qg(10)
AO4419	-30	20	-9,7	-2	-2,5	26	9,6	249,6	SO-8
AO4421	-60	20	-6,2	-2	-3	40	22,7	908,0	SO-8	dig
AO4425	-38	25	-14	-2,5	-3,5	8,8	63	554,4	SO-8	Rds(10),mΩ Qg(10)
AO4441	-60	20	-4	-2,1	-3	102	8	816,0	SO-8
AO4443	-40	20	-6	-2	-2,6	46,5	8,4	390,6	SO-8
AO4447A	-30	20	-18,5	-1,7	-2,2	6,3	46	289,8	SO-8
AO4449	-30	20	-7	-1,85	-2,4	33	6,7	221,1	SO-8
AO4453	-12	8	-9	-0,6	-0,9	15	12,7	190,5	SO-8
AO4459	-30	20	-6,5	-1,9	-2,4	53	4,6	243,8	SO-8
AO4485	-40	20	-10	-1,9	-2,5	16	18,6	297,6	SO-8
AO4801A	-30	12	-5	-0,9	-1,3	45	7	315,0	SO-8	Paar
AO4803A	-30	20	-5	-2	-2,5	51	4,6	234,6	SO-8	Paar
AO4805	-30	25	-9	-2,3	-2,8	29	16	464,0	SO-8	Paar
AO4807	-30	20	-6	-1,85	-2,4	33	6,7	221,1	SO-8	Paar
AO4813	-30	20	-7,1	-2	-2,5	27	9,6	259,2	SO-8	Paar
AO6405	-30	20	-5	-1,9	-2,4	54	4,6	248,4	TSOP6
AO6409, 09A	-20	8	-5,5	-0,57	-0,9	34	9,3	316,2	TSOP6
AO6415	-20	12	-3,3	-0,85	-1,2	80	3,2	256,0	TSOP6
AO7401	-30	12	-1,4	-1	-1,4	110	2,8	308,0	SC-70 (SOT-323)
AO7407	-20	8	-1,2	-0,65	-1	65	8,5	552,5	SC-70 (SOT-323)
AO7411	-20	8	-1,8	-0,65	-1	65	8,5	552,5	SC-70-6 (SOT-363)
AO7415	-20	12	-2	-0,85	-1,2	80	3,2	256,0	SC70-6L (SOT-363)
AOB409L	-60	20	-31,5	-2,1	-2,4	39	19,7	768,3	TO-263 (D2PAK)
AOB411L	-60	20	-78	-2	-2,5	17	40	680,0	TO-263 (D2PAK)
AOD403	-30	25	-70	-2,5	-3,5	6,2	51	316,2	TO252 (DPAK)	Rds(10),mΩ, Qg(10)
AOD407	-60	20	-12	-2,1	-3	114	7,4	843,6	TO252 (DPAK)
AOD409	-60	20	-26	-1,9	-2,4	43	22,2	954,6	TO252 (DPAK)
AOD413A	-40	20	-12	-2	-3	52	7,2	374,4	TO252 (DPAK)
AOD417	-30	20	-25	-1,9	-3	40	8,2	328,0	TO252 (DPAK)
AOD4185	-40	20	-40	-1,9	-3	16	18,6	297,6	TO252 (DPAK)
AOD4189	-40	20	-40	-1,9	-3	23	7,9	181,7	TO252 (DPAK)
AOD423	-30	25	-70	-2,5	-3,5	6,2	45	279,0	TO252 (DPAK)	Rds(10),mΩ, Qg(10)
AOSP21307	-30	25	-14	-1,8	-2,3	14,7	17	249,9	SO-8
AOSP21321	-30	25	-11	-1,8	-2,3	23,5	11	258,5	SO-8
ATP106	-40	20	-30	-1,5 min	-2,6	29	14	406,0	ATPAK	Mouser
BSP250	-30	20	-3	-1 min	-2,8	330	5	1650,0	SOT-223
BSS84AK	-50	20	-0,18	-1,6	-2,1	5700	0,26	1482,0	SOT-23
BSS84P	-50	20	-0,13	-0,8 min	-2	5000	1,2	6000,0	SOT-23
BUK6Y14-40P	-40	20	-64	-2	-3	17	22	374,0	LFPAK56	Mouser
BUK6Y24-40P	-40	20	-39	-2	-3	30	12	360,0	LFPAK56	Mouser
DMP3020LSS	-30	25	-12	-1 min	-2	18,6	15,3	284,6	SO-8	Mouser
DMP3098L	-30	20	-3,8	-1,8	-2,1	98	4	392,0	SOT-23
DMP4015SSS	-40	25	-10,1	-2	-2,5	9	47,5	427,5	SO-8	Mouser
DMP4015SK3	-40	25	-35	-2	-2,5	9	47,5	427,5	TO252
DMPH4015SSSQ	-40	25	-11,4	-1,5 min	-2,5	11	42,7	469,7	SO-8	Mouser
DMP4025LSD	-40	20	-7,6	-1,3	-1,8	30	14	420,0	SO-8	Paar Mouser
DMP4025LSS	-40	20	-8	-1,3	-1,8	30	14	420,0	SO-8	Mouser
DMP4025LK3	-40	20	-8,6	-1,3	-1,8	30	14	420,0	TO252	Paar Mouser
DMP4047SK3	-40	20	-20	-1 min	-3	40	11,2	448,0	TO252 (DPAK)	Mouser
DMP4050SSD	-40	20	-5,2	-1 min	-3	55	6,9	379,5	SO-8	Paar Mouser
DMP4051LK3	-40	20	-10,5	-1 min	-3	59	7	413,0	TO252	Mouser
DMPH4013SK3	-40	20	-55	-1 min	-3	15	31	465,0	TO252 (DPAK)	Mouser
DMPH4015SSSQ	-40	25	-11,4	-1,5 min	-2,5	11	42,7	469,7	SO-8
DMP6050SSD	-60	20	-11,3	-1 min	-3	47	11,9	559,3	SO-8	Paar Mouser
DMP6110SSS	-60	20	-4,5	-1 min	-3	98	9,5	931,0	SO-8	Mouser
FDC5614P	-60	20	-3	-1,6	-3	105	7,5	787,5	TSOP6
FDD4141	-40	20	-12,7	-1,8	-3	14,5	19	275,5	TO252 (DPAK)	Mouser
FDD4243	-40	20	-6,7	-1,6	-3	48	11	528,0	TO252 (DPAK)	Mouser
FDD4685	-40	20	-8,4	-1,6	-3	30	19	570,0	TO252 (DPAK)	Mouser
FDD9510L	-40	16	-50	-1,9	-3	16	13	208,0	TO252 (DPAK)	Mouser
FDD9511L	-40	16	-25	-1,8	-3	24	8	192,0	TO252 (DPAK)	Mouser
FDFS2P106A	-60	20	-3	-1,6	-3	112	8	896,0	SO-8	Mouser	+ Schottky
FDN304P	-20	8	-2,4	-0,8	-1,5	36	12	432,0	SOT-23
FDN306P	-12	8	-2,6	-0,6	-1,5	30	12	360,0	SOT-23
FDS4141	-40	20	-10,5	-1,6	-3	15,2	19	288,8	SO-8	Mouser
FDS4435BZ	-30	25	-8,8	-2,1	-3	26	16	416,0	SO-8
FDS4685	-40	20	-8,2	-1,6	-3	29	19	551,0	SO-8	Mouser
FDS6673BZ	-30	25	-14,5	-1,9	-3	9,6	46	441,6	SO-8
FDS9435A	-30	25	-5,3	-1,7	-3	65	5,5	357,5	SO-8
FDS9958	-60	20	-2,9	-1,6	-3	103	8	824,0	SO-8	Paar Mouser
FDV304P	-25	8	-0,46	-0,86	-1,5	870	1,1	957,0	SOT-23
IPD85P04P4L-06	-40	+5...-16	-85	-1,7	-2,2	7,7	42	323,4	TO252	Mouser
IRF7104	-20	12	-2,3	-1 min	-3	300	4,5	1350,0	SO-8	Paar
IRF7204	-20	12	-5,3	-1 min	-2,5	100	12	1200,0	SO-8
IRF7205	-30	20	-4,6	-1 min	-3	130	13	1690,0	SO-8
IRF7240	-40	20	-10,5	-1 min	-3	25	57	1425,0	SO-8
IRF7314	-20	12	-5,3	-0,7 min		49	19	931,0	SO-8	Paar
IRF7316	-30	20	-4,9	-1 min		76	13	988,0	SO-8	Paar
IRF7321D2	-30	20	-4,7	-1 min		76	13	988,0	SO-8	MOSFET + Schottky	Sch: 3,2A
IRF7324	-20	12	-9	-0,45 min	-1	18	42	756,0	SO-8	Paar
IRF7328	-30	20	-8	-1 min	-2,5	26,8	28	750,4	SO-8	Paar
IRF7406	-30	20	-5,8	-1 min		70	23	1610,0	SO-8
IRF7424	-30	20	-11	-1 min	-2,5	22	40	880,0	SO-8
IRF7425	-20	12	-15	-0,45 min	-1,2	8,2	87	713,4	SO-8
IRF9310	-30	20	-20	-1,8	-2,4	5,8	58	336,4	SO-8
IRF9362	-30	20	-8	-1,8	-2,4	25,7	15	385,5	SO-8	Paar
IRF9530	-100	20	-14	-2 min	-4	200	58	11600,0	TO-220AB	Rds(10),mΩ, Qg(10)
IRF9953	-30	20	-2,3	-1 min		290	3,3	957,0	SO-8	Paar
IRLML2244	-20	12	-4,3	-0,4 min	-1,1	42	6,9	289,8	SOT-23
IRLML2246	-20	12	-2,6	-0,4 min	-1,1	90	2,9	261,0	SOT-23
IRLML5103	-30	20	-0,76	-1 min		1000	2	2000,0	SOT-23
IRLML5203	-30	20	-3	-1 min	-2,5	165	4,5	742,5	SOT-23
IRLML6302	-20	12	-0,78	-0,7 min	-1,5	600	2,4	1440,0	SOT-23
IRLML6401	-12	8	-4,3	-0,55	-0,95	50	10	500,0	SOT-23
IRLML6402	-20	12	-3,7	-0,55	-1,2	50	8	400,0	SOT-23
IRLML9301	-30	20	-3,6	-1,3 min	-2,4	82	4,8	393,6	SOT-23
IRLML9303	-30	20	-2,3	-1,3 min	-2,4	220	2	440,0	SOT-23
IRLTS2242	-20	12	-6,9	-0,4 min	-1,1	26	12	312,0	TSOP-6
NDS0610	-60	20	-0,12	-1,7	-3,5	1300	0,75	975,0	SOT-23
NDS9407	-60	20	-3	-1,6	-3	99	8	792,0	SO-8	Mouser
NTR4101P	-20	8	-3,2	-0,72	-1,2	70	7,5	525,0	SOT-23
NX2301P	-20	8	-2	-0,75	-1,1	100	4,5	450,0	SOT-23
PMV32UP	-20	8	-4	-0,7	-0,95	32	15,5	496,0	SOT-23
RRH090P03	-30	20	-9	-1 min	-2,5	15	30	450,0	SO-8	Mouser
SH8J31	-60	20	4,5	-1 min	-3	55	20	1100,0	SO-8	Paar Mouser
Si2301DS	-20	8	-2,3	-0,45 min		105	5,8	609,0	SOT-23
Si2303CDS	-30	20	-2,7	-1 min	-3	275	2	550,0	SOT-23
Si2305CDS	-8	8	-5,8	-0,4 min	-1	28	12	336,0	SOT-23
Si2307CDS	-30	20	-2,7	-1 min	-3	110	4,1	451,0	SOT-23
Si2309CDS	-60	20	-1,6	-1 min	-3	360	2,7	972,0	SOT-23
Si2319CDS	-40	20	-4,4	-1,2 min	-2,5	90	7	630,0	SOT-23
Si2323DS	-20	8	-5,3	-0,4 min	-1	31	12,5	387,5	SOT-23
Si2325DS	-150	20	-0,69	-2,5 min	-4,5	1050	7,7	8085,0	SOT-23	Rds(6),mΩ Qg(10)
Si2329DS	-8	5	-5,3	-0,35 min	-0,8	25	19,3	482,5	SOT-23
Si2333	-12	8	-5	-0,4 min	-1	23	14	322,0	SOT-23
Si2333CDS	-12	8	-5,1	-0,4 min	-1	28,5	15	427,5	SOT-23
Si2335DS	-12	8	-4	-0,45 min		42	9	378,0	SOT-23
Si2343DS	-30	20	-4	-1 min	-3	68	7	476,0	SOT-23
Si2347DS	-30	20	-5	-1 min	-2,5	50	6,9	345,0	SOT-23
Si2365EDS	-20	8	-5,9	-0,4 min	-1	26,5	13,8	365,7	SOT-23
Si2367DS	-20	8	-3,8	-0,4 min	-1	55	9	495,0	SOT-23
Si2369BDS	-30	-20...+16	-7,5	-1 min	-2,2	32,5	6,2	201,5	SOT-23	Mouser
Si2369DS	-30	20	-7,6	-1,2 min	-2,5	33	11,4	376,2	SOT-23	Mouser
Si2371EDS	-30	12	-4,8	-0,6 min	-1,5	44	10,6	466,4	SOT-23
Si2377EDS	-20	8	-4,4	-0,4 min	-1	50	7,6	380,0	SOT-23
Si2387DS	-80	20	-3	-1,5	-2,5	202	3,2	646,4	SOT-23
Si2393DS	-30	-20...+16	-6,1	-1 min	-2,2	26,4	8,2	216,5	SOT-23	Mouser
Si2399DS	-20	12	-5,1	-0,6 min	-1,5	37	10	370,0	SOT-23
Si4401DDY	-40	20	-16,1	-1,2 min	-2,5	18	33	594,0	SO-8
Si4425DDY	-30	20	-19,7	-1,2 min	-2,5	13,7	27	369,9	SO-8
Si4431CDY	-30	20	-9	-1 min	-2,5	37	13	481,0	SO-8
Si4435DDY	-30	20	-11,4	-1 min	-3	28	15	420,0	SO-8
Si4447ADY	-40	20	-7,2	-1,2 min	-2,5	50	11,8	590,0	SO-8
Si4463BDY	-20	12	-13,7	-0,6 min	-1,4	10	37	370,0	SO-8
Si4477DY	-20	12	-26,6	-0,6 min	-1,5	5,1	59	300,9	SO-8
Si4483ADY	-30	25	-19,2	-2,1	-2,6	12,7	44,8	569,0	SO-8	Mouser
Si4497DY	-30	20	-36	-1 min	-2,5	3,8	90	342,0	SO-8
Si4835DDY	-30	25	-13	-1 min	-3	24,5	22	539,0	SO-8	Mouser
Si4909DY	-40	20	-8	-1,2 min	-2,5	27	21,7	585,9	SO-8	Paar Mouser
Si4948BEY	-60	20	-3,1	-1 min	-3	126	7,5	945,0	SO-8	Paar Mouser
Si7149ADP	-30	25	-23,1	-1,2 min	-2,5	7,6	43,1	327,6	PowerPAK SO-8
Si9407BDY	-60	20	-4,7	-1 min	-3	126	8	1008,0	SO-8	Mouser
SI9433DY	-20	12	-5,4	-0,8 min		32	20	640,0	SO-8
Si9435BDY	-30	20	-5,7	-1 min	-3	56	8	448,0	SO-8
Si9933CDY	-20	12	-4	-0,6 min	-1,4	48	8	384,0	SO-8	Paar
SQ4153EY	-12	8	-25	-0,6	-0,9	5,1	101	515,1	SO-8
SQ4917EY	-60	20	-8	-2	-2,5	51	22	1122,0	SO-8	Paar Mouser
SQ4961EY	-60	20	-4,4	-2	-2,5	95	14	1330,0	SO-8	Paar Mouser
SQD40061EL	-40	20	-100	-2	-2,5	5,9	90	531,0	TO252	Mouser
SQD40081EL	-40	20	-50	-2	-2,5	8,6	70	602,0	TO252	Mouser
SQD40131EL	-40	20	-50	-2	-2,5	12,1	37	447,7	TO252	Mouser
SQD50P04-09L	-40	20	-50	-1,5 min	-2,5	12	56	672,0	TO252	Mouser
SSM3J351R	-60	+10...-20	-3,5	-0,8 min	-2	122	8	976,0	SOT-23	dig
SSM3J356R	-60	+10...-20	-2	-0,8 min	-2	270	4,2	1134,0	SOT-23	dig
STD26P3LLH6	-30	20	-12	-1 min	-2,5	38	12	456,0	D-Pak
STD36P4LLF6	-40	20	-36	-1 min	-2,5	24	22	528,0	DPAK	Mouser
STD45P4LLF6AG	-40	18	-50	-1 min	-2,5	17	30	510,0	DPAK	Mouser
STD46P4LLF6	-40	20	-46	-1 min	-2,5	17	34	578,0	DPAK	Mouser
STS7P4LLF6	-40	20	-7	-1 min		20,5	22	451,0	SO-8	Mouser
STS10P4LLF6	-40	20	-10	-1 min		17	34	578,0	SO-8	Mouser
SUD40151EL	-40	20	-42	-1,5 min	-2,5	13,5	37	499,5	TO252	Mouser
SUD50P04-08	-40	20	-50	-1 min	-2,5	9,7	60	582,0	TO252	Mouser
TJ90S04M3L	-40	+10...-20	-90	-1 min	-2	4,3	95	408,5	DPAK+	Mouser
TPC8134	-40	+20...-25	-5	-0,8 min	-2	49	10	490,0	SO-8	Mouser
TSM160P02	-20	10	-11	-0,6	-1	12	27	324,0	SO-8
TSM160P04LCRH	-40	20	-10	-1,5	-2,5	13,5	23	310,5	PDFN56
TSM2301A	-20	12	-2,8	-0,7	-1	90	7,2	648,0	SOT-23
TSM2303	-30	20	-1,3	-1 min	-3	250	10	2500,0	SOT-23
TSM2305	-20	8	-3,2	-0,7	-1	44	10	440,0	SOT-23
TSM2307CX	-30	20	-3	-1 min	-3	103	5	515,0	SOT-23
TSM2309	-60	20	-3,1	-1,9	-2,5	200	4	800,0	SOT-23
TSM2323	-20	8	-4,7	-0,4 min	-1	31	12,5	387,5	SOT-23
TSM260P02	-20	10	-6,5	-0,6	-1	21	19,5	409,5	SOT-23
TSM3401	-30	20	-3	-1,5	-2,5	100	8	800,0	SOT-23
TSM480P06	-60	20	-20	-1,6	-2,2	53	12	636,0	TO252 (DPAK)	Reichelt
TSM500P02CX	-20	10	-4,7	-0,6	-0,8	42	9,6	403,2	SOT-23
TSM650P02CX	-20	10	-4,1	-0,6	-0,8	52	6,4	332,8	SOT-23
TSM650P03CX	-30	12	-4,1	-0,7	-0,9	65	8	520,0	SOT-23
TSM680P06	-60	20	-18	-1,6	-2,2	72	8	576,0	TO252 (DPAK)	Reichelt
TSM7P06CP	-60	20	-7	-1,6	-2,5	198	4,5	891,0	TO252
TSM9409	-60	20	-3,5	-1 min		153	8	1224,0	SO-8
TSM9933DCS	-20	12	-4,7	-0,6 min	-1,4	48	6	288,0	SO-8	Paar
XPH4R714MC	-40	+10...-20	-60	-1 min	-2,1	4,6	80	368,0	SOP Advance(WF)	Mouser
ZXMP3A16G	-30	20	-5,4	-1 min		70	17,2	1204,0	SOT-223
ZXMP4A16K	-40	20	-9,9	-1 min		100	16	1600,0	DPAK	Mouser
ZXMP6A18DN8	-60	20	-4,8	-1 min		80	22	1760,0	SO-8	Paar Mouser

## N-P Gesamt
Typ	V_DS N	V_GS N	V_DS P	V_GS P	I_max,A N/P	VGS(th),typ N	VGS(th),max N	Rds(4,5),mΩ N	Qg(4,5) N	VGS(th),typ P	VGS(th),max P	Rds(4,5),mΩ P	Qg(4,5) P	Qual.Rds*Qg N	Qual.Rds*Qg P	Gehäuse

AO4611	60	20	-60	20	6,3/-4,9	2,1	3	22	24,2	-1,9	-3	42	22,8	532,4	957,6	SO-8
AO4612	60	20	-60	20	4,5/-3,2	2,1	3	64	4,3	-2,1	-3	106	8,0	275,2	848,0	SO-8
AO4614B	40	20	-40	20	6/-5	2,5	3	30	4,3	-2	-3	50	7,9	129,0	395,0	SO-8
AO4616	30	20	-30	20	8/-7	1,8	2,4	19,5	7,5	-2	-2,5	27,5	9,6	146,3	264,0	SO-8
AO4620	30	20	-30	20	7,2/-5,3	2,1	2,6	24,8	3,5	-1,85	-2,4	33	6,7	86,8	221,1	SO-8
AO4627	30	20	-30	20	4,5/-3,5	2	2,5	50	2	-1,9	-2,4	120	2,2	100,0	264,0	SO-8
AO4629	30	20	-30	20	6/-5,5	1,8	2,4	33	2,55	-2	-2,5	51	4,6	84,2	234,6	SO-8
AO4630	30	12	-30	12	7/-5	1,05	1,45	19	6	-0,9	-1,3	45	7,0	114,0	315,0	SO-8
AO6601	30	12	-30	12	3,4/-2,3	1	1,5	50	4,7	-1	-1,4	103	2,8	235,0	288,4	TSOP6
AO6602	30	20	-30	20	3,5/-2,7	2	2,5	52	2	-1,9	-2,4	130	2,2	104,0	286,0	TSOP6
AO6604	20	8	-20	8	3,4/-2,5	0,7	1	51	2,9	-0,65	-1	56	8,5	147,9	476,0	TSOP6	Reichelt
AO6608	30	12	-20	8	3,4/-3,3	1	1,5	50	3	-0,65	-1	63	6,0	150,0	378,0	TSOP6
AOD603A	60	20	-60	20	12	2,4	3	67	3,8	-2,1	-3	114	7,4	254,6	843,6	TO252-4L(DPAK)
AOD607A	30	20	-30	20	8/-12	2,1	2,6	28	3,5	-1,85	-2,4	33	6,7	98,0	221,1	TO252-4L(DPAK)
AOD609	40	20	-40	20	12	2,5	3	31	4,2	-2	-3	51	7,2	130,2	367,2	TO252-4L(DPAK)
AOD661	30	20	-30	20	12	1,9	2,5	16	6,6	-2	-2,5	26,5	9,6	105,6	254,4	TO252-4L(DPAK)
AOSD26313C	30	20	-30	20	7/-5,7	1,8	2,3	20	6	-1,7	-2,2	35	11,0	120,0	385,0	SO-8
DMC3025LSDQ	30	20	-30	20	8,5/-5,5	1 min	2	23	4,6	-1 min	-2	65	5,1	105,8	331,5	SO-8	Mouser
DMC4015SSD	40	20	-40	20	12,2/-8,8	1 min	3	20	19	-1 min	-3	45	17,0	380,0	765,0	SO-8	Mouser
DMC4028SSD	40	20	-40	20	7,2/-5,2	1 min	3	33	6,5	-1 min	-3	60	7,0	214,5	420,0	SO-8	Mouser
DMC4029SK4	40	20	-40	20	8,3/-6,1	1 min	3	20	8,8	-1 min	-3	40	10,6	176,0	424,0	TO252-4	Mouser
DMC4029SSD	40	20	-40	20	9/-6,5	1 min	3	20	8,8	-1 min	-3	40	10,6	176,0	424,0	SO-8	Mouser
DMC4040SSD	40	20	-40	20	7,5/-7,3	1,3	1,8	28	16	-1,3	-1,8	30	14,0	448,0	420,0	SO-8	Mouser
DMC4047LSD	40	20	-40	20	6,9/-5,1	1,4 min	2,4	20	8,8	-1 min	-2,2	40	10,6	176,0	424,0	SO-8	Mouser
DMC4050SSD	40	20	-40	20	5,5/-5,8	1,3	1,8	33	16	-1,3	-1,8	30	15,0	528,0	450,0	SO-8	Mouser
DMHC4035LSD	40	20	-40	20	4,5/-3,7	1 min	3	35	5,9	-1 min	-3	73	5,4	206,5	394,2	SO-8	4x Brücke Mouser
FDS4897AC	40	20	-40	20	6,1/-5,2	2	3	24	7,5	-2	-3	45	7,5	180,0	337,5	SO-8	Mouser
FDS8858CZ	30	20	-30	25	8,6/-7,3	1,6	3	15,2	8,5	-2,1	-3	26,5	18,0	129,2	477,0	SO-8
FDS8958A	30	20	-30	20	7/-5	1,9	3	24	5,5	-1,7	-3	65	4,8	132,0	312,0	SO-8
IRF7105	25	20	-25	20	3,5/-2,3	1 min	3	140	5	-1 min	-3	300	5,0	700,0	1500,0	SO-8	Reichelt
IRF7307	20	12	-20	12	5,2/-4,3	0,7 min		50	20	-0,7 min		90	22,0	1000,0	1980,0	SO-8
IRF7309	30	20	-30	20	4/-3	1 min		80	25	-1 min		160	25,0	2000,0	4000,0	SO-8
IRF7319	30	20	-30	20	6,5/-4,9	1 min		32	12	-1 min		76	13,0	384,0	988,0	SO-8
IRF7343	55	20	-55	20	4,7/-3,4	1 min		56	13	-1 min		150	14,0	728,0	2100,0	SO-8
IRF7389	30	20	-30	20	7,3/-5,3	1 min		32	11	-1 min		76	12,0	352,0	912,0	SO-8
IRF9952	30	20	-30	20	3,5/-2,3	1 min		120	3,8	-1 min		290	3,3	456,0	957,0	SO-8	Reichelt
SH8MA3	30	20	-30	20	7/-6	1 min	2,5	42	3,7	-1 min	-2,5	60	5,2	155,4	312,0	SO-8	Mouser
SH8MA4	30	20	-30	20	9/-8,5	1 min	2,5	22,2	7,9	-1 min	-2,5	32	9,8	175,4	313,6	SO-8	Mouser
Si4532CDY	30	20	-30	20	6/-4,3	1 min	3	52	2,75	-1 min	-3	113	4,1	143,0	463,3	SO-8	Reichelt
Si4554DY	40	20	-40	20	8/-8	1 min	2,2	22	6,5	-1,2 min	-2,5	27	21,7	143,0	585,9	SO-8	Mouser
Si4564DY	40	16	-40	20	10/-9,2	0,8 min	2	17	9,8	-1,2 min	-2,5	23,2	21,7	166,6	503,4	SO-8	Mouser
Si4599DY	40	20	-40	20	6,8/-5,8	1,4 min	3	35,5	5,3	-1,2 min	-2,5	50	11,8	188,2	590,0	SO-8	Mouser
SQ4532AEY	30	20	-30	20	7,3/-5,3	2	2,5	33	2,8	-2	-2,5	157	4,0	92,4	628,0	SO-8	Mouser
STS8C5H30L	30	16	-30	16	8/5,4	1,6	2,5	20	7	-1,6	-2,5	70	12,5	140,0	875,0	SO-8
TPC8408	40	20	-40	20	6,1/-5,3	1,3 min	2,3	28	7	-0,8 min	-2	41	12,5	196,0	512,5	SO-8	Mouser
ZXMC10A816N8	100	20	-100	20	2,1/-2,2	1,7 min	2,4	210	5	-2 min	-3	250	8,3	1050,0	2075,0	SO-8
ZXMC4559DN8	60	20	-60	20	3,6/-2,6	1 min		75	11	-1 min		125	12,1	825,0	1512,5	SO-8
ZXMHC10A07N8	100	20	-100	20	0,8/-0,68	2 min	4	900	2,9	-2 min	-4	1450	3,5	2610,0	5075,0	SO-8	4x Brücke	Rds(6),mΩ, Qg(10)